## List1
Pozice | n (1/min) | Mk (Nm) | Výkon (kW) | Typ | Hmotnost (kg) | fb | Poloha svorkovnice | Poloha vývodek | Poloha převodovky |  | Rychlost (mm/s) | Objednaný | Stažený | Převod
1P | 48 | 24 | 0.12 | SK 072.1-63 S/4 | 6 | 2.3 | 2 | II | M6 | 1ks | 143 |  | Mám | 27.78
2P | 21 | 81 | 0.18 | SK 372.1-63 L/4 | 11 | 2 | 2 | II | M6 | 2ks | 100 |  | Mám | 64.06
3P | - | - | - | - | - | - | - | - | - | -
4P | - | - | - | - | - | - | - | - | - | -
5P | - | - | - | - | - | - | - | - | - | -
6P | - | - | - | - | - | - | - | - | - | -
7P | - | - | - | - | - | - | - | - | - | -
8P | - | - | - | - | - | - | - | - | - | -
9P | - | - | - | - | - | - | - | - | - | -
1 | - | - | - | - | - | - | - | - | - | -
2 | - | - | - | - | - | - | - | - | - | -
3 | 21 | 55 | 0.12 | SK 372.1-63 S/4 | 11 | 2.9 | 2 | II | M3 | 1ks | 100 |  | Mám | 64.06
4 | 21 | 166 | 0.37 | SK 373.1-71 L/4 | 14 | 1.2 | 2 | II | M3 | 1ks | 100 |  | Mám | 64.7
5 | 21 | 55 | 0.12 | SK 372.1-63 S/4 | 11 | 2.9 | 2 | II | M3 | 1ks | 100 |  | Mám | 64.06
6 | 11 | 152 | 0.18 | SK 373.1-63 L/4 | 12 | 1.3 | 1 | II | M5 | 1ks | 50 |  | Mám | 120.54
7 | - | - | - | - | - | - | - | - | - | -
8 | 21 | 55 | 0.12 | SK 372.1-63 S/4 | 11 | 2.9 | 2 | II | M3 | 1ks | 100 |  | Mám | 64.06
9 | - | - | - | - | - | - | - | - | - | -
10 | - | - | - | - | - | - | - | - | - | -
11A | 21 | 81 | 0.18 | SK 372.1-63 L/4 | 11 | 2 | 2 | II | M6 | 1ks | 100 |  | Mám | 64.06
11B | 10 | 165 | 0.18 | SK 373.1-63 L/4 | 12 | 1.2 | 1 | II | M1 | 1ks | 21 |  | Mám | 130.87
12A | 21 | 81 | 0.18 | SK 372.1-63 L/4 | 11 | 2 | 2 | II | M6 | 1ks | 100 |  | Mám | 64.06
12B | 10 | 165 | 0.18 | SK 373.1-63 L/4 | 12 | 1.2 | 1 | II | M1 | 1ks | 21 |  | Mám | 130.87
13 | - | - | - | - | - | - | - | - | - | -
14 | - | - | - | - | - | - | - | - | - | -
15 | - | - | - | - | - | - | - | - | - | -
16 | - | - | - | - | - | - | - | - | - | -
17 | 21 | 250 | 0.55 | SK 573.1-80SH/4 | 24 | 1.8 | 2 | II | M3 | 1ks | 100 | prum hř. 30 | Mám | 67.64
18 | 21 | 250 | 0.55 | SK 573.1-80SH/4 | 24 | 1.8 | 2 | II | M3 | 1ks | 100 | prum hř. 30 | Mám | 67.64
19 | - | - | - | - | - | - | - | - | - | -
20 | 21 | 250 | 0.55 | SK 573.1-80SH/4 | 24 | 1.8 | 2 | II | M3 | 1ks | 100 | prum hř. 30 | Mám | 67.64
21 | 21 | 112 | 0.25 | SK 373.1-71 S/4 | 13 | 1.8 | 2 | II | M3 | 1ks | 100 |  | Mám | 64.7
22 | - | - | - | - | - | - | - | - | - | -
23 | [12 empty] | Jara
24 | - | - | - | - | - | - | - | - | - | -
25 | [12 empty] | Jara
26 | - | - | - | - | - | - | - | - | - | -
27 | [12 empty] | Jara
28 | 116 | 10 | 0.12 | SK 072.1-63 S/4 | 6 | 5 | 2 | II | M5 | 1ks | 200 | prum hř. 20 |  | 11.56
29 | 116 | 10 | 0.12 | SK 072.1-63 S/4 | 6 | 5 | 2 | II | M5 | 1ks | 200 | prum hř. 20 |  | 11.56
30 | [12 empty] | Jara
31 | 116 | 10 | 0.12 | SK 072.1-63 S/4 | 6 | 5 | 2 | II | M5 | 1ks | 200 | prum hř. 20 |  | 11.56
32 | 116 | 10 | 0.12 | SK 072.1-63 S/4 | 6 | 5 | 2 | II | M5 | 1ks | 200 | prum hř. 20 |  | 11.56
33 | 26 | 93 | 0.25 | SK 373.1 - 71 S/4 | 13 | 2.2 | 2 | II | M5 | 1ks | 200 | prum hř. 25 |  | 54
34A | 26 | 93 | 0.25 | SK 373.1 - 71 S/4 | 13 | 2.2 | 2 | II | M5 | 1ks | 200 | prum hř. 25 |  | 54
34B | 26 | 93 | 0.25 | SK 373.1 - 71 S/4 | 13 | 2.2 | 2 | II | M5 | 1ks | 200 | prum hř. 25 |  | 54
35 | [12 empty] | Jara
36 | 116 | 10 | 0.12 | SK 072.1-63 S/4 | 6 | 5 | 2 | II | M5 | 1ks | 200 | prum hř. 20 |  | 11.56
37 | 116 | 10 | 0.12 | SK 072.1-63 S/4 | 6 | 5 | 2 | II | M5 | 1ks | 200 | prum hř. 20 |  | 11.56
38 | [12 empty] | Jara
39 | 116 | 10 | 0.12 | SK 072.1-63 S/4 | 6 | 5 | 2 | II | M5 | 1ks | 200 | prum hř. 20 |  | 11.56
40 | 116 | 10 | 0.12 | SK 072.1-63 S/4 | 6 | 5 | 2 | II | M5 | 1ks | 200 | prum hř. 20 |  | 11.56
41 | - | - | - | - | - | - | - | - | - | -
42 | - | - | - | - | - | - | - | - | - | -
43 | - | - | - | - | - | - | - | - | - | -
44 | - | - | - | - | - | - | - | - | - | -
45 | - | - | - | - | - | - | - | - | - | -
46 | - | - | - | - | - | - | - | - | - | -
47 | 25 | 46 | 0.12 | SK 372.1 - 63 S/4 | 11 | 2 | 2 | II | M5 | 2ks | 200 | prum hř. 25 |  | 53.84
48 | 25 | 46 | 0.12 | SK 372.1 - 63 S/4 | 11 | 2 | 2 | II | M5 | 2ks | 200 | prum hř. 25 |  | 53.84
49 | 116 | 10 | 0.12 | SK 072.1-63 S/4 | 6 | 5 | 2 | II | M5 | 1ks | 200 | prum hř. 20 |  | 11.56
50 | - | - | - | - | - | - | - | - | - | -
51 | 54 | 21 | 0.12 | SK 072.1-63 S/4 | 6 | 2.6 | 2 | II | M5 | 1ks | 200 | prum hř. 20 |  | 24.75
52 | 54 | 21 | 0.12 | SK 072.1-63 S/4 | 6 | 2.6 | 2 | II | M5 | 1ks | 200 | prum hř. 20 |  | 24.75
53 | ? | ? | ? | ?
54 | ? | ? | ? | ?
55 | - | - | - | - | - | - | - | - | - | -
56 | 116 | 10 | 0.12 | SK 072.1-63 S/4 | 6 | 5 | 2 | II | M5 | 1ks | 200 | prum hř. 20 |  | 11.56
57 | - | - | - | - | - | - | - | - | - | -
58 | 54 | 21 | 0.12 | SK 072.1-63 S/4 | 6 | 2.6 | 2 | II | M5 | 1ks | 200 | prum hř. 20 |  | 24.75
59 | 54 | 21 | 0.12 | SK 072.1-63 S/4 | 6 | 2.6 | 2 | II | M5 | 1ks | 200 | prum hř. 20 |  | 24.75
60 | ? | ? | ? | ?
61 | ? | ? | ? | ?
62 | - | - | - | - | - | - | - | - | - | -
63 | - | - | - | - | - | - | - | - | - | -
64 | - | - | - | - | - | - | - | - | - | -
65 | - | - | - | - | - | - | - | - | - | -
66 | - | - | - | - | - | - | - | - | - | -
67 | - | - | - | - | - | - | - | - | - | -
68 | - | - | - | - | - | - | - | - | - | -
69 | - | - | - | - | - | - | - | - | - | -
70 | - | - | - | - | - | - | - | - | - | -
71 | - | - | - | - | - | - | - | - | - | -